## zestawienie
Budowa pawilonu handlowego BRICOMARCHE w ŚrodzieŚląskiej
Branża konstrukcyjno-architektoniczna Zbiorcze zestawienie wartości
1. | ORGANIZACJA | 0
2. | ROBOTY ZIEMNE | 0
3. | ELEMENTY KONSTRUKCYJNE | 0
4. | ELEMENTY WYKOŃCZENIOWE WEWNĘTRZNE | 0
5. | STOLARKA OTWOROWA | 0
6. | ELEWACJA | 0
7. | POKRYCIE DACHU | 0
8. | WYPOSAŻENIE P.POŻ. | 0
| RAZEM branża konstrukcyjno-architektoniczna: | 0

## kosztorys
Budowa pawilonu handlowego BRICOMARCHE w ŚrodzieŚląskiej
Branża konstrukcyjno-architektoniczna Szczegółowe zestawienie robót
L.p. |  | Opis robót | j.m. | ilość | cena jedn. [PLN bez VAT] | wartość [PLN bez VAT]
1. | ORGANIZACJA |  |  |  |  | 0
1.1. | Obsługa geodezyjna |  | kpl | 1 |  | 0
1.2. | Koszty organizacyjne budowy |  | kpl | 1 |  | 0
1.3. | Koszty dokumentacji powykonawczej, badania dodatkowe, itp. |  | kpl | 1 |  | 0
2. | ROBOTY ZIEMNE |  |  |  |  | 0
2.1. | Zdjęcie humusu |  | m2 | 2109.195 |  | 0
2.2. | Wywóz humusu wraz z kosztoami składowania |  | m3 | 316.3793 |  | 0
2.3. | Wykop pod warstwy POSADZKI z zeskładowanieem urobku w obrębie placu budowy |  | m3 | 1469.4966 |  | 0
|  | hala sprzedaży – gr warstw 73 cm |  | 1299.6117
|  | część socjalno – administracyjna – gr. warstw 58 cm |  | 136.764
|  | Wiatrołap – gr warstw 57-59 cm |  | 33.1209
2.4. | Przegłębienia pod stopy z zeskładowanieem urobku w obrębie placu budowy |  | m3 | 254.9433 |  | 0
| wykopy pod stopy |  |  | 160.2738
|  | SF1 180*210*40 – 3szt |  | 13.2804
|  | SF2 260*270*40 – 2szt |  | 8.424
|  | SF3 220*220*40 – 2szt |  | 6.615
|  | SF4 170*230*40 – 4szt |  | 11.664
|  | SF5 200*230*40 – 1szt |  | 3.2076
|  | SF6 230*230*40 – 4szt |  | 13.9968
|  | SF7 170*130*40 – 4szt |  | 8.424
|  | SF8 180*260*40 – 2szt |  | 6.5286
|  | SF9 180*180*40 – 3 szt |  | 7.7841
|  | SF10 240*260*40 – 1szt |  | 3.8961
|  | SF11 330*250*40 – 2szt |  | 9.4392
|  | SF12 360*240*40 – 1szt |  | 4.8951
|  | SF13 270*240*40 – 2szt |  | 7.992
|  | SF14 240*240*40 – 1szt |  | 3.6963
|  | SF15 360*240*40 – 1szt |  | 4.8951
|  | SF16 180*180*40 – 1szt |  | 2.5947
|  | SF17 250*230*40 – 2szt |  | 11.4912
|  | SF18 230*230*40 – 2szt |  | 10.8864
|  | SF19 210*230*40 – 3szt |  | 15.4224
|  | SF20 210*230*40 – 1szt |  | 5.1408
| przegłębienia pod chude betony i podsypki piaskowe |  |  | 94.6695
2.5. | Przywóz urpobku zeskładowanego uprzednio w obrębie placu budowy oraz zasypki z zagęszczeniem |  | m3 | 272.0808 |  | 0
|  | całkowita objętość wykopów |  | 1724.4399
|  | objętość warstw posadzki |  | -1273.3056
|  | objętość podsypek i chudych betonów |  | -94.6695
|  | objętość stóp |  | -84.384
2.6. | Wywóz nadmiaru gruntu z kosztami składowania |  | m3 | 1452.3591 |  | 0
3. | ELEMENTY KONSTRUKCYJNE |  |  |  |  | 0
3.1. | Podsypki piaskowe pod chude betony stóp i ław fundamentowych – gr 20 cm |  | m3 | 63.113 |  | 0
3.2. | Chudy beton 10 cm, C12/15 |  | m3 | 31.5565 |  | 0
| Stopy fundamentowe |  |  | 25.04
|  | SF1 180*210*40 – 3szt |  | 1.38
|  | SF2 260*270*40 – 2szt |  | 1.624
|  | SF3 220*220*40 – 2szt |  | 1.152
|  | SF4 170*230*40 – 4szt |  | 1.9
|  | SF5 200*230*40 – 1szt |  | 0.55
|  | SF6 230*230*40 – 4szt |  | 2.5
|  | SF7 170*130*40 – 4szt |  | 1.14
|  | SF8 180*260*40 – 2szt |  | 1.12
|  | SF9 180*180*40 – 3 szt |  | 1.2
|  | SF10 240*260*40 – 1szt |  | 0.728
|  | SF11 330*250*40 – 2szt |  | 1.89
|  | SF12 360*240*40 – 1szt |  | 0.988
|  | SF13 270*240*40 – 2szt |  | 1.508
|  | SF14 240*240*40 – 1szt |  | 0.676
|  | SF15 360*240*40 – 1szt |  | 0.988
|  | SF16 180*180*40 – 1szt |  | 0.4
|  | SF17 250*230*40 – 2szt |  | 1.35
|  | SF18 230*230*40 – 2szt |  | 1.25
|  | SF19 210*230*40 – 3szt |  | 1.725
|  | SF20 210*230*40 – 1szt |  | 0.575
|  | SF21 200*160*40 – 1szt |  | 0.396
| Ławy fundamentowe |  |  | 2.0985
|  | ławy fundamentowe szer 30 cm |  | 2.0985
| Podwaliny |  |  | 4.418
|  | w osi I/6-7 |  | 0.13
|  | w osi H/1-9 |  | 1.028
|  | w osi A/1-9 |  | 0.996
|  | w osi 9/H-A |  | 1.132
|  | w osi 1/H-A |  | 1.132
3.3. | Stopy fundamentowe - deskowanie |  | m2 | 150.88 |  | 0
|  | SF1 180*210*40 – 3szt |  | 9.36
|  | SF2 260*270*40 – 2szt |  | 8.48
|  | SF3 220*220*40 – 2szt |  | 7.04
|  | SF4 170*230*40 – 4szt |  | 12.8
|  | SF5 200*230*40 – 1szt |  | 3.44
|  | SF6 230*230*40 – 4szt |  | 14.72
|  | SF7 170*130*40 – 4szt |  | 9.6
|  | SF8 180*260*40 – 2szt |  | 7.04
|  | SF9 180*180*40 – 3 szt |  | 8.64
|  | SF10 240*260*40 – 1szt |  | 4
|  | SF11 330*250*40 – 2szt |  | 9.28
|  | SF12 360*240*40 – 1szt |  | 4.8
|  | SF13 270*240*40 – 2szt |  | 8.16
|  | SF14 240*240*40 – 1szt |  | 3.84
|  | SF15 360*240*40 – 1szt |  | 4.8
|  | SF16 180*180*40 – 1szt |  | 2.88
|  | SF17 250*230*40 – 2szt |  | 7.68
|  | SF18 230*230*40 – 2szt |  | 7.36
|  | SF19 210*230*40 – 3szt |  | 10.56
|  | SF20 210*230*40 – 1szt |  | 3.52
|  | SF21 200*160*40 – 1szt |  | 2.88
3.4. | Stopy fundamentowe - zbrojenie |  | kg | 6128.56 |  | 0
3.5. | Stopy fundamentowe - betonowanie, C30/37 |  | m3 | 84.384 |  | 0
|  | SF1 180*210*40 – 3szt |  | 4.536
|  | SF2 260*270*40 – 2szt |  | 5.616
|  | SF3 220*220*40 – 2szt |  | 3.872
|  | SF4 170*230*40 – 4szt |  | 6.256
|  | SF5 200*230*40 – 1szt |  | 1.84
|  | SF6 230*230*40 – 4szt |  | 8.464
|  | SF7 170*130*40 – 4szt |  | 3.536
|  | SF8 180*260*40 – 2szt |  | 3.744
|  | SF9 180*180*40 – 3 szt |  | 3.888
|  | SF10 240*260*40 – 1szt |  | 2.496
|  | SF11 330*250*40 – 2szt |  | 6.6
|  | SF12 360*240*40 – 1szt |  | 3.456
|  | SF13 270*240*40 – 2szt |  | 5.184
|  | SF14 240*240*40 – 1szt |  | 2.304
|  | SF15 360*240*40 – 1szt |  | 3.456
|  | SF16 180*180*40 – 1szt |  | 1.296
|  | SF17 250*230*40 – 2szt |  | 4.6
|  | SF18 230*230*40 – 2szt |  | 4.232
|  | SF19 210*230*40 – 3szt |  | 5.796
|  | SF20 210*230*40 – 1szt |  | 1.932
|  | SF21 200*160*40 – 1szt |  | 1.28
3.6. | Ławy fundamentowe - deskowanie |  | m2 | 33.576 |  | 0
|  | ławy fundamentowe |  | 33.576
3.7. | Ławy fundamentowe - zbrojenie |  | kg | 433.61 |  | 0
3.8. | Ławy fundamentowe - betonowanie, C30/37 |  | m3 | 5.0364 |  | 0
|  | ławy fundamentowe, szer 30 cm |  | 5.0364
3.9. | Ściany na ławach fundamentowych - gr. 24 cm |  | m2 | 23.22 |  | 0
3.10. | Ściany na ławach fundamentowych - gr. 18 cm |  | m2 | 14.046 |  | 0
3.11. | Podwaliny - deskowanie |  | m2 | 297.1944 |  | 0
|  | w osi I/6-7 |  | 8.3944
|  | w osi H/1-9 |  | 69.624
|  | w osi A/1-9 |  | 75.2976
|  | w osi 9/H-A |  | 73.0768
|  | w osi 1/H-A |  | 70.8016
3.12. | Podwaliny - zbrojenie |  | kg | 2553.33 |  | 0
3.13. | Podwaliny - betonowanie, C30/37 |  | m3 | 29.7194 |  | 0
|  | w osi I/6-7, szer. 20cm |  | 0.83944
|  | w osi H/1-9, szer. 20cm |  | 6.9624
|  | w osi A/1-9, szer. 20cm |  | 7.5298
|  | w osi 9/H-A, szer. 20cm |  | 7.3077
|  | w osi 1/H-A, szer. 20cm |  | 7.0802
3.14. | Izolacje poziome z papy na chudym betonie |  | m2 | 315.565 |  | 0
3.15. | Izolacje poziome pozostałe powłokowe |  | m2 | 223.551 |  | 0
| góra stóp fundamentowych |  |  | 210.96
|  | SF1 180*210*40 – 3szt |  | 11.34
|  | SF2 260*270*40 – 2szt |  | 14.04
|  | SF3 220*220*40 – 2szt |  | 9.68
|  | SF4 170*230*40 – 4szt |  | 15.64
|  | SF5 200*230*40 – 1szt |  | 4.6
|  | SF6 230*230*40 – 4szt |  | 21.16
|  | SF7 170*130*40 – 4szt |  | 8.84
|  | SF8 180*260*40 – 2szt |  | 9.36
|  | SF9 180*180*40 – 3 szt |  | 9.72
|  | SF10 240*260*40 – 1szt |  | 6.24
|  | SF11 330*250*40 – 2szt |  | 16.5
|  | SF12 360*240*40 – 1szt |  | 8.64
|  | SF13 270*240*40 – 2szt |  | 12.96
|  | SF14 240*240*40 – 1szt |  | 5.76
|  | SF15 360*240*40 – 1szt |  | 8.64
|  | SF16 180*180*40 – 1szt |  | 3.24
|  | SF17 250*230*40 – 2szt |  | 11.5
|  | SF18 230*230*40 – 2szt |  | 10.58
|  | SF19 210*230*40 – 3szt |  | 14.49
|  | SF20 210*230*40 – 1szt |  | 4.83
|  | SF21 200*160*40 – 1szt |  | 3.2
| góra ław fundamentowych szer 30 cm |  |  | 12.591
|  | ławy gr.30 cm |  | 12.591
3.16. | Izolacje pionowe powłokowe |  | m2 | 481.6504 |  | 0
|  | stopy fundamentowe – deskowanie |  | 150.88
|  | ławy fundamentowe – deskowanie |  | 33.576
|  | podwaliny – deskowanie |  | 297.1944
3.17. | Izolacje ze styroduru, polistyren ekstrudowany 0,031 W/m2K, gr. 14cm |  | m2 | 138.294 |  | 0
3.18. | Tynk cokołowy na siatce, na podwalinach |  | m2 | 31.914 |  | 0
3.19. | Folia kubełkowa osłona dla styroduru (część podziemna) |  | m2 | 106.38 |  | 0
3.20. | PODŁOŻA I POSADZKI
| .1 | piasek średni zagęszczony gr. 30 cm (sala sprzedaży) | m3 | 482.268 |  | 0
| .2 | piasek średni zagęszczony 20 cm (strefa socjalna i część z wiatrołapem | m3 | 34.8688 |  | 0
| .3 | podkład betonowy 10 cm (całość), C12/15 | m2 | 1781.9039 |  | 0
| .4 | folia budowlana PE 0,2mm (sala sprzedaży) | m2 | 1607.56 |  | 0
| .5 | styropian XPS o lambda min 0,038 – gr. 10 cm (część socjalna i segment z wiatrołapem) | m2 | 174.3439 |  | 0
| .6 | Izolacja przeciwwodna: 2xfolia budowlana PE 0,2mm cz. socj.+wiatrołap | m2 | 174.3439 |  | 0
| .7 | wylewka cementowa 5/6cm zbrojona siatką przeciwskurczową 1,6mm o oczkach 15*15cm (cz.socjalna) | m2 | 174.3439 |  | 0
| .8 | Izolacja przeciwwodna 2xfolia budowlana PE zbrojona pod płytę posadzki na hali sprzedaży, gr 0,2mm | m2 | 1607.56 |  | 0
| .9 | posadzka hali sprzedaży – płyta żelbetowa 15 cm – zbrojenie siatkami i prętami j.n. wg PW konstrukcji, C25/30 | m2 | 1607.56 |  | 0
| .10 | zbrojenie posadzki (sala sprzedaży) – siatki zbrojeniowe | kg | 11285 |  | 0
| .11 | zbrojenie posadzki (sala sprzedaży) – pręty | kg | 1697.21 |  | 0
| .12 | zbrojenie posadzki (sala sprzedaży) – włókna polimerowe | kg | 482.27 |  | 0
| .13 | posadzka hali sprzedaży – jastrych cementowy 5 cm pod lastriko | m2 | 1607.56 |  | 0
| .14 | izolacja z folii w płynie w pom mokrych pod płytki | m2 | 43.83 |  | 0
3.21. | Belki żelbetowe - deskowanie |  | m2 | 238.11 |  | 0
|  | belka P1 – 40*30*555 p.g. +3,29 – 1 szt |  | 5.55
|  | belka P2 – 40*30*560 p.g. +3,29 – 1 szt |  | 5.6
|  | belka P3 – 40*30*460 p.g. +3,29 i 5,60 – 15 szt |  | 69
|  | belka P4 – 40*30*455 p.g. +3,29 i 5,60 – 3 szt |  | 13.65
|  | belka P5 – 30*40*470 p.g. +3,15 – 1 szt |  | 5.17
|  | belka P6 – 30*40*470 p.g. +3,15 – 5 szt |  | 25.85
|  | belka P7 – 30*40*570 p.g. +3,15 – 1 szt |  | 6.27
|  | belka P8 – 25*25*460 p.g. +3,53 – 2 szt |  | 6.9
|  | belka P9 – 25*25*460 p.g. +3,43 – 1 szt |  | 3.45
|  | belka P10 – 25*25*556 p.g. +3,53 – 1 szt |  | 4.17
|  | belka P11 – 25*25*480 p.g. +3,53 – 1 szt |  | 3.6
|  | belka P12 – 40*30*555 p.g. +5,60 – 14 szt szt |  | 77.7
|  | belka P13 – 40*30*560 p.g. +5,60 – 2 szt |  | 11.2
3.22. | Belki żelbetowe - zbrojenie |  | kg | 4577.78 |  | 0
3.23. | Belki żelbetowe - pręty gwintowane M20 szt 32 |  | kg | 62 |  | 0
3.24. | Belki żelbetowe - betonowanie, C30/37 |  | m3 | 27.502 |  | 0
|  | belka P1 – 40*30*555 p.g. +3,29 – 1 szt |  | 0.666
|  | belka P2 – 40*30*560 p.g. +3,29 – 1 szt |  | 0.672
|  | belka P3 – 40*30*460 p.g. +3,29 i 5,60 – 15 szt |  | 8.28
|  | belka P4 – 40*30*455 p.g. +3,29 i 5,60 – 3 szt |  | 1.638
|  | belka P5 – 30*40*470 p.g. +3,15 – 1 szt |  | 0.564
|  | belka P6 – 30*40*470 p.g. +3,15 – 5 szt |  | 2.82
|  | belka P7 – 30*40*570 p.g. +3,15 – 1 szt |  | 0.684
|  | belka P8 – 25*25*460 p.g. +3,53 – 2 szt |  | 0.575
|  | belka P9 – 25*25*460 p.g. +3,43 – 1 szt |  | 0.2875
|  | belka P10 – 25*25*556 p.g. +3,53 – 1 szt |  | 0.3475
|  | belka P11 – 25*25*480 p.g. +3,53 – 1 szt |  | 0.3
|  | belka P12 – 40*30*555 p.g. +5,60 – 14 szt szt |  | 9.324
|  | belka P13 – 40*30*560 p.g. +5,60 – 2 szt |  | 1.344
3.25. | Słupy żelbetowe - deskowanie | deskowanie | m2 | 334.232 |  | 0
|  | słup S01 – 40*40; H=0,6+5,60m; 2szt |  | 19.84
|  | słup S02 – 40*40; H=0,6+5,60m; 2szt |  | 19.84
|  | słup S03 – 40*40; H=0,6+5,60m; 1szt |  | 9.92
|  | słup S03* – 40*40; H=0,6+5,60m; 1szt |  | 9.92
|  | słup S04 – 40*40; H=0,6+5,60m; 1szt |  | 9.92
|  | słup S04* – 40*40; H=0,6+5,60m; 1szt |  | 9.92
|  | słup S05 – 40*40; H=0,6+5,60m; 1szt |  | 9.92
|  | słup S06 – 40*40; H=0,52m; 4szt |  | 3.328
|  | słup S06 – 25*30; H=5,60+0,08m; 4szt |  | 24.992
|  | słup S07 – 40*40; H=0,52m; 4szt |  | 3.328
|  | słup S07 – 25*30; H=5,65+0,08m; 4szt |  | 25.212
|  | słup S08 – 40*40; H=0,52m; 2szt |  | 1.664
|  | słup S08 – 25*30; H=5,79+0,08m; 2szt |  | 12.914
|  | słup S09 – 40*40; H=5,93+0,6m; 3szt |  | 31.344
|  | słup S10 – 40*40; H=5,60+0,6m; 2szt |  | 19.84
|  | słup S11 – 40*40; H=5,60+0,6m; 2szt |  | 19.84
|  | słup S12 – 40*40; H=5,60+0,6m; 5szt |  | 49.6
|  | słup S13 – 30*30; H=3,15+0,6m; 7szt |  | 31.5
|  | słup S14 – 30*30; H=3,15+0,6m; 1szt |  | 4.5
|  | słup S15 – 30*30; H=3,15+0,6m; 1szt |  | 4.5
|  | słup S16 – 25*25; H=3,53+0,6m; 2szt |  | 8.26
|  | słup S17 – 25*25; H=3,53+0,6m; 1szt |  | 4.13
3.26. | Słupy żelbetowe - zbrojenie |  | kg | 4519.74 |  | 0
3.27. | Słupy żelbetowe - pręty gwintowane M16 szt 48 |  | kg | 62.2 |  | 0
3.28. | Słupy żelbetowe - pręty gwintowane M20 szt 92 |  | kg | 188.6 |  | 0
3.29. | Słupy żelbetowe - betonowanie, C30/37 |  | m3 | 29.9378 |  | 0
|  | słup S01 – 40*40; H=0,6+5,60m; 2szt |  | 1.984
|  | słup S02 – 40*40; H=0,6+5,60m; 2szt |  | 1.984
|  | słup S03 – 40*40; H=0,6+5,60m; 1szt |  | 0.992
|  | słup S03* – 40*40; H=0,6+5,60m; 1szt |  | 0.992
|  | słup S04 – 40*40; H=0,6+5,60m; 1szt |  | 0.992
|  | słup S04* – 40*40; H=0,6+5,60m; 1szt |  | 0.992
|  | słup S05 – 40*40; H=0,6+5,60m; 1szt |  | 0.992
|  | słup S06 – 40*40; H=0,52m; 4szt |  | 0.3328
|  | słup S06 – 25*30; H=5,60+0,08m; 4szt |  | 1.704
|  | słup S07 – 40*40; H=0,52m; 4szt |  | 0.3328
|  | słup S07 – 25*30; H=5,65+0,08m; 4szt |  | 1.719
|  | słup S08 – 40*40; H=0,52m; 2szt |  | 0.1664
|  | słup S08 – 25*30; H=5,79+0,08m; 2szt |  | 0.8805
|  | słup S09 – 40*40; H=5,93+0,6m; 3szt |  | 3.1344
|  | słup S10 – 40*40; H=5,60+0,6m; 2szt |  | 1.984
|  | słup S11 – 40*40; H=5,60+0,6m; 2szt |  | 1.984
|  | słup S12 – 40*40; H=5,60+0,6m; 5szt |  | 4.96
|  | słup S13 – 30*30; H=3,15+0,6m; 7szt |  | 2.3625
|  | słup S14 – 30*30; H=3,15+0,6m; 1szt |  | 0.3375
|  | słup S15 – 30*30; H=3,15+0,6m; 1szt |  | 0.3375
|  | słup S16 – 25*25; H=3,53+0,6m; 2szt |  | 0.51625
|  | słup S17 – 25*25; H=3,53+0,6m; 1szt |  | 0.25812
3.30. | Deskowanie wieńców | deskowanie | m2 | 5.7 |  | 0
3.31. | Betonowanie wieńców, C30/37 | deskowanie | m3 | 0.513 |  | 0
3.32. | Deskowanie płyty stropu w osiach 5-6/H-H' | deskowanie | m2 | 7.41 |  | 0
3.33. | Betonowanie płyty stropuw osiach 5-6/H-H' - płyta 12 cm, C30/37 | deskowanie | m3 | 0.8892 |  | 0
3.34. | Zbrojenie wieńców i płyty stropu j.w. | deskowanie | kg | 216.69 |  | 0
3.35. | Konstrukcja stalowa - stal profilowa |  | kg | 50740.94 |  | 0
3.36. | Konstrukcja stalowa - śruby, podkładki, nakrętki |  | kg | 219.61 |  | 0
3.37. | Konstrukcja stalowa - kotwy M12 dł 115 mm |  | szt | 336 |  | 0
3.38. | Konstrukcja stalowa - kotwy M16 dł 160 mm |  | szt | 182 |  | 0
3.39. | Ściany murowane gr 24 cm, beton komórkowy |  | m2 | 233.819 |  | 0
|  | ściana w osi B – długość między słupami żelbetowymi H=6.97m |  | 269.739
|  | powierzchnia belek w ścianie jw. |  | -23.22
|  | powierzchnia otworów w ścianie jw. |  | -12.7
3.40. | Ściany murowane gr 18 cm, beton komórkowy |  | m2 | 79.4164 |  | 0
|  | ściany na ławach jw. |  | 82.0564
powierzchnia belek w ścianie jw.
|  | powierzchnia otworów w ścianie jw. |  | -2.64
3.41. | Ściany murowane gr 12 cm, beton komórkowy |  | m2 | 256.257 |  | 0
|  | ściany w części wiatrołapu |  | 35.871
|  | powierzchnia otworów w ścianie jw. |  | -7.2
|  | ściany w części zaplecza |  | 254.186
|  | powierzchnia otworów w ścianie jw. |  | -26.6
4. | ELEMENTY WYKOŃCZENIOWE WEWNĘTRZNE |  |  |  |  | 0
4.1. | Tynki cem-wap na ścianach gr. 1 cm, kat. IV |  | m2 | 1264.8394 |  | 0
|  | na ścianach 24 cm |  | 539.478
|  | na ścianach 18 cm |  | 145.2474
|  | na ścianach 12 cm |  | 580.114
4.2. | Tynki cem-wap na suficie, kat. IV |  | m2 | 7.8975 |  | 0
|  | hydrofornia |  | 7.8975
4.3. | Płytki ceramiczne ścienne |  | m2 | 123.18 |  | 0
|  | w toaletach przy wiatrołapie |  | 55.86
|  | w toaletach części socjalnej |  | 67.32
4.4. | Przedścianki z płyt g-k na ruszcie stalowym |  | m2 | 20.496 |  | 0
|  | w toaletach przy wiatrołapie |  | 6.57
|  | w toaletach części socjalnej |  | 13.926
4.5. | Malowanie płyt g-k jw. |  | m2 | 8.456 |  | 0
|  | w toaletach przy wiatrołapie |  | 2.97
|  | w toaletach części socjalnej |  | 5.486
4.6. | Malowanie tynków na ścianach i sufitach |  | m2 | 2709.2419 |  | 0
|  | całkowita powierzchnia tynków |  | 1264.8394
|  | powierzchnia płytek po odjęciu płytek na przedściankach |  | -111.14
|  | sufit w hydroforni |  | 7.8975
4.7. | Malowanie słupów i podwalin |  | m2 | 778.5025 |  | 0
|  | słupy |  | 225.6795
|  | podwalina jednostronnie od środka na wys. 0,4m od poziomu posadzki + 0,2m w poziomie |  | 82.356
4.8. | Sufit podwieszany kasetonowy, typu OWA |  | m2 | 158.4 |  | 0
|  | Powierzchnia sufitu wg informacji na rysunku A-17 |  | 158.4
4.9. | Wykończenie posadzek - lastriko np. DESAG SELECT 7434 |  | m2 | 1634.33 |  | 0
4.10. | Wykończenie posadzek - płytki gresowe techniczne, kolor jasno szary |  | m2 | 139.04 |  | 0
5. | STOLARKA OTWOROWA |  |  |  |  | 0
5.1. | Brama segmentowa B1 wyposażona w zabezpieczenia antywłamaniowe GRAS SAVOYE |  | m2 | 10.5 |  | 0
5.2. | Drzwi stalowe zewnętrzne DZ3-DZ8 |  | m2 | 16.416 |  | 0
5.3. | Drzwi wewnętrzne stalowe ppoż EI30 – D4 |  | m2 | 2.496 |  | 0
5.4. | Drzwi wewnętrzne płytowe D1, D1.1, D2, D7, D7.1 |  | m2 | 19.136 |  | 0
5.5. | Drzwi wewnętrzne stalowe D3, D5, D6 i D6.1 |  | m2 | 20.1344 |  | 0
5.6. | Drzwi aluminiowe szklone rozsuwane automatyczne DZ9 |  | m2 | 6.966 |  | 0
5.7. | Rolety antywłamaniowe na drzwiach DZ9 |  | m2 | 6.966 |  | 0
5.8. | Witryny aluminiowo-szklane z drzwiami przesuwnymi W1+DZ1, W2+DZ2 |  | m2 | 26.5848 |  | 0
5.9. | Rolety antywłamaniowe na witrynie W1+DZ1 |  | m2 | 11.7978 |  | 0
5.10. | Witryny aluminiowe szklone stałe O2 |  | m2 | 13.95 |  | 0
5.11. | Okna PCV O3 i O4 |  | m2 | 9.36 |  | 0
5.12. | Kraty antywłamaniowe na oknach PCV j.w |  | m2 | 9.36 |  | 0
6. | ELEWACJA |  |  |  |  | 0
| Płyty warstwowe z rdzeniem PUR gr. 100 mm |  | m2 | 837.0157 |  | 0
|  | elew. Południowa |  | 220.98
|  | elew. Zachodnia |  | 233.2275
|  | elew. Północna |  | 119.81
|  | elew. Wschodnia |  | 262.9982
| Płyty warstwowe z rdzeniem z wełny mineralnej gr. 180 mm |  | m2 | 222.5257 |  | 0
|  | elew. Południowa |  | 21.88
|  | elew. Zachodnia |  | 41.6607
|  | elew. Północna |  | 142.465
|  | elew. Wschodnia |  | 16.52
| Parapety zewnętrzne (blacha stalowa cynkowana, lakierowana na RAL7047, gr. 0,63 mm) |  | mb | 11.85 |  | 0
7. | POKRYCIE DACHU |  |  |  |  | 0
7.1. | DACH – warstwy D1 (wiatrołap)
| .1 | Hydroizolacja – membrana termozgrzewalna 1,5mm | m2 | 52.595 |  | 0
| .2 | Klin dachowy ze spadkiem styropian EPS 100 – do 11 cm | m3 | 2.2481 |  | 0
| .3 | Płyty termoizolacyjne PIR THERMANO – 12 cm | m2 | 40.875 |  | 0
| .4 | Paroizolacja | m2 | 40.875 |  | 0
| .5 | Blacha trapezowa T130, gr. 1mm - wg PW Konstrukcji | m2 | 40.875 |  | 0
| .6 | Konstrukcja kratowa dachu | ujęta w konstrukcji stalowej
7.2. | DACH – warstwy D2 (sala sprzedaży)
| .1 | Hydroizolacja – membrana termozgrzewalna 1,5mm | m2 | 1584.959 |  | 0
| .2 | Płyty termoizolacyjne PIR THERMANO – 12 cm | m2 | 1501.277 |  | 0
| .3 | Paroizolacja | m2 | 1501.277 |  | 0
| .4 | Blacha trapezowa T130, gr. 1mm - wg PW Konstrukcji | m2 | 1501.277 |  | 0
| .5 | Kliny przyattykowe (D4) | m3 | 22.272 |  | 0
| .6 | Konstrukcja kratowa dachu | ujęta w konstrukcji stalowej
7.3. | DACH – warstwy D3 (strefa socj. – admin.)
| .1 | Hydroizolacja – membrana termozgrzewalna 1,5mm | m2 | 265.38 |  | 0
| .2 | Płyty termoizolacyjne PIR THERMANO – 12 cm | m2 | 246.87 |  | 0
| .3 | Paroizolacja | m2 | 246.87 |  | 0
| .4 | Blacha trapezowa T130, gr. 1mm - wg PW Konstrukcji | m2 | 246.87 |  | 0
| .5 | Konstrukcja kratowa dachu | ujęta w konstrukcji stalowej
7.4. | Wpusty dachowe systemu odwodnienia |  | szt | 7 |  | 0
7.5. | Rynny dachowe DN 140-150 mm |  | mb | 42.5 |  | 0
7.6. | Rury spustowe DN 100-110mm |  | mb | 3.7 |  | 0
7.7. | Świetliki S1 i S2, NRO U<1,3W/m2K, konstrukcja aluminiowa łukowa z wypełnieniem poliwęglanem, podstawa stalowa, malowane RAL 9010 |  | m2 | 12 |  | 0
7.8. | Kraty antywłamaniowe z czujnikami ruchu na świetlikach |  | m2 | 12 |  | 0
7.9. | Obróbkia blacharskie attyki |  | m2 | 159.417 |  | 0
|  | attyka w osi B, 0,45m – szer. obróbki w rozwinięciu 0,95m | mb | 42.5
|  | attyka w osiach H, 1 i 9 0,30m – szer. obróbki w rozwinięciu 0,80m | mb | 127.54
|  | attyka wiatrołapu 0,4m - szer. obróbki w rozwinięciu 0,90m | mb | 18.9
7.10. | Obudowa attyki z płyt OSB 18 mm – warstwy ściany Sz 3.1 |  | m2 | 133.4 |  | 0
7.11. | Izolacja term attyk – warstwy ściany Sz 1.1 i Sz 3.1 – wełna mineralna twarda gr. 80 mm |  | m2 | 147.912 |  | 0
7.12. | Drabiny wejściowe na dach |  | mb | 6.95 |  | 0
8. | WYPOSAŻENIE P.POŻ. |  |  |  |  | 0
8.1. | Wyposażenie w gaśnice i oznaczenie ewakuacyjne |  | kpl | 1 |  | 0